## 儋州校区 沉浸式互动教室设备
海南大学 儋州校区沉浸式互动教室设备 项目采购计划表
序号 | 采购品目名称 | 参考规格型号、配置、技术参数 | 数量 | 备注
1 | 直播课堂管理服务软件(livecourse) | 1、实现直播系统管理，为本校提供沉浸式教室资源统一管理、任务下发和调配。 2、统一下发直播任务，创建直播计划表。 3、通过简单条件部署和课程属性设定即可快速下发直播任务，同时具备不同管理权限设置。 4、能够满足自动对接“东西部高校课程共享联盟”平台,完成跨校直播交互任务。 ▲5、可以使用“东西部高校课程共享联盟”平台进行直播课堂任务的下发。 ▲6、必须提供“东西部高校课程共享联盟”出具的自动对接证明函。 ★7、需提供厂家出具的售后服务承诺函、参数确认函原件。 | 1
2 | 直播视频处理软件 | 1、H.264视频协议的多路高清视频流直播,并同时支持互联网网页收视 2、4路1080P高清视频采集；3路高清流同时直播，保证远程教室真实等大或超大收视；安装在广播级直播流媒体服务器上。 ★3、需提供厂家出具软件著作权登记证书。 ★4、需提供厂家出具的售后服务承诺函、参数确认函原件。 | 1
3 | 直播仿真还原软件 | 1、收视教室真实等大还原收视。 2、支持主讲教室实时看到所有收视教室学生听课情况。 3、高清超亮大屏幕融合，真实等大还原授课场景 4、本教室互动情景转播；远程教室学生参与互动。 5、教学过程中远程收视教室情景实时可视；安装在广播级直播流媒体服务器。 ★6、可同时接入远程互动画面不少于16个并主讲教师的声音以及师生互动时声音很清晰，并通过专业的音效处理器达到无回音，无啸叫，唇音同步。 | 1
4 | 手机移动端 | ★可用于东西部高校课程共享联盟的课程收看直播参与互动 | 1
5 | 图像交互调度软件 | 1、对于助教发起不同类型的互动时候的策略调度,以实现互动场景的切换。支持本教室互动场景转播，支持教室间互动场景转换。 2、通过实时图像侦测和目标图像识别技术，手动切换至教师位置；实时切换双路讲台直播场景和教师与学生两路场景的切换，完成直播教学过程中位置场景切换功能。 3、安装在广播级直播流媒体服务器，直播教室可控制切换任意参与互动讨论教室课件画面、图像场景画面，并直播给所有收视教室。 ★5、需提供厂家出具软件著作权登记证书。 ★6、需提供厂家出具的售后服务承诺函、参数确认函原件。 | 1
6 | 电视墙显示套件 | 1、超窄边液晶拼接 3*4 按照教室宽度尺寸定制。 2、单块显示器尺寸:46英寸。 3、背光源：LED背光（直下式）。 4、亮度:450cd/m2；对比度:3500:1 。 5、单块显示器分辨率:1920×1080；支持DVI和VGA输入。 6、根据具体环境提供支架 。 | 1
7 | 课件投影机 | 1、投影技术：3LCD，亮度：4500流明，对比度：4000:1。 2、标准分辨率：WXGA（1280*800），投影尺寸：40-300英寸。 3、灯泡寿命：正常模式：3000小时，经济模式：4000小时。 4、整机功率：正常模式：373W，经济模式：323W，产品重量：5.6kg 5、显示芯片：0.75英寸（20.1mm）*3，无机液晶板。 6、纵横比：16:10，有效像素：3.072.000（1280*800*3）像素 7、灯泡功率：280W。 8、变焦方式：手动变焦。 | 2
8 | 功放 | 1、输入灵敏度 ：4Ω负载满功率输出时为1.25V(RMS有效值)。 2、频响特性（1W）：22Hz-20KHz），+0dB,-0.8dB。 3、信噪比（20Hz--20KHz）；总谐波失真（THD）：<0.5% 4、阻尼系数（8Ω）：10Hz-400Hz：>200；通道间串音：1kHz:-76dB;20kHz:-58dB。 5、满载输出功率表：立体声：8Ω：200W 4Ω：300W 2Ω：330W，桥接：8Ω：600W 4Ω：660W。 | 1
9 | 音箱 | 1、扬声器单元：4.5"低音扬声器，0.5"高音扬声器。 2、频率响应：85Hz-20kHz。 3、功率：连续节目功率30W，连续粉红噪声功率15W。 4、灵敏度：86dB，1W，1m 。 5、覆盖角：150°。 6、阻抗：8Ω。 7、接线端子：防脱落螺柱接线柱。 8、体积（高×直径）：106×195mm，净重：2.7kg/只，开孔尺寸：175mm。 | 1
10 | 混音器 | 1、配有XLR和LINE可切换输入，全部通道设有3段EQ，设有附加效果处理的插入点，一条AUX辅助主线输出。 2、提供可切换的+48V幻像电源，内置数码延时混音效果器，平衡/不平衡录音及回放连接器噪声：-80dBu。 3、通道串音衰减度:〉-82dB频率响应： 20Hz-20kHz总谐波失真：<0.03%@1kHz。 4、话筒最大输入电平：+16dBu线路最大输入电平： +30dBu。 | 1
11 | 音效处理器 | 1、机架高度：1U，8路平衡式话筒／线路输入。 采用裸线接口端子。8路平衡式输出，采用裸线接口端子。 2、全功能矩阵混音功能；内置自动混音台功能；AFC自适应反馈消除功能，AEC自适应回声消除功能；DSP音频处理。 3、输入每通道：前级放大、信号发生器、扩展器、压缩器、5段参量均衡，消除60dB（最大值）；噪音消除17dB（最大值），回音消除时间400ms（最大值）。 | 1
12 | 学生无线接收机 | 1、无线麦克接收机及一个手持无线麦克。 2、电源：AC12V 。 3、天线输入：75Ω 2系统 1回路BNC插口 。 4、接收方式：超外差方式，场地分集接收方式 S/N：50dB以上(50dBμV，5kHz FM时)。 | 1
13 | 教师无线接收机 | 1、内置天线：內置1/4波长，工作范围（可视）高功率模式10mW：75米（250英尺）低功率模式1mW：18米（60英尺）注意：实际范围与射频信号的接收、反射和干扰。 2、相关音频响应:50赫兹到15千赫兹注意：取决于话筒类型总谐波失真（参考±48千赫偏移，1千赫音频）: <1%动态范围 90dB（A-加权，典型值）: 典型工作温度范围:-10˚C（14˚F）到50˚C（122˚F）。 | 1
14 | 广播级直播流媒体服务器 | 1、定制机架式服务器配置： Core i7-4770 3.40GHz，8 GB内存，2、500GB硬盘，配备至少1个PCI-E16x、2个PCI-E8x、1个PCI-E1x，一个声卡。 3、含2*两路SDI高清信号采集卡；1个英伟达660 4路显卡输出支持。1920*1080分辨率；一路VGA信号采集卡。 4、操作系统：windows7 64位。 5、跨地域或本地直播互动。 | 1
15 | 远程直播互动控制软件 | 1、能够人性化的实现直播活动控制。 2、同时满足观看到4个不同教室的画面。 3、能够同时接入不小于16间跨校教室。 4、远程直播互动控制。 5、安装在助教工作站。 | 1
16 | 远程直播高清解码主机 | 1、解码分辨率 500W及以下的分辨率。 2、解码能力 2路500W/4路1080P/8路720P/16路4CIF 。 3、画面分割数 1/4/9/16；支持HDMI、DVI两种接口解码输出。 4、可替换其他方案：助教工作站中单配4头显卡。 5、用软件实现远程直播高清解码（此方案对助教主机选择有要求）。 | 1
17 | 实时情景可视电视 | 1、标准提供55寸液晶电视。 2、屏幕比例：16：9。 3、物理分辨率：1920*1080。 4、根据教室的安装需要提供支架。 | 2
18 | 助教工作站 | 1、INTEL XEON E3-1240 /4G内存/500G硬盘/DVDRW。 2、含双头显卡输出和双液晶支架。 3、含2台19寸16:9显示器。 | 1
19 | 智能录播软件 | 1、支持在直播教学过程中同步录制,生成授课前设备定的高清1080P或标清720P MP4文件。 2、录制视频采用高清16:9，分辨率1080P时，码流<=5000KPS录制视频采用标清16:9，分辨率720P时，码流<=2500KPS录制视频采用标清4:3，分辨率VGA模式时，码流<=500KPS录制帧率>=25帧，扫描方式采用逐行模式视频图像信噪比>=54db实现教学全过程的自动录制，包括教师、学生、黑板和多媒体设备等多个场景间导播切换。 3、在全自动录制过程中，教师不需要做控制，仅专注与教。 | 1
20 | 多维图像识别定位摄像机套件 | 1、实时直播跟踪主讲教师在讲台区或教室内的授课过程。 2、实现将台区多角度实时图像分析和多目标、多角度、全空间坐标定位。 3、实现麦克风触发学生场景，调用指定学生预置位场景。 4、本套件通过4路及以上视频图像的采集分析，构建全教室的空间物理坐标，根据教室内人的移动，精确定位坐标位置。 5、参数：有效像素 大于等于752×582；解析度大于等于 650线；视频输出 1.0V；BNC接口；电源电压 DC12V；功耗3W | 1
21 | 自动编辑策略软件 | 配套课程高清录制，自动编辑嵌入策略系统，根据授课课型的变化，自动调度录制策略，调度协同控制系统设备工作。 | 1
22 | 广播级图形图像工作站 | 定制，直播机架式服务器Core i7-4790 3.60GHz 四核，1T硬盘；操作系统：windows7 64位；支持4路SDI高清信号同时采集硬编，支持1920*1080分辨率，1路HDMI信号采集；本地录制、存储 | 1
23 | 可编程中控 | 1、含录播型编辑卡。 2、实现对计算机、笔记本电脑、数字展示台等信号的切换。 3、系统主机支持5路及以上串口控制接口,4路12v电源输出接口。 4、与控制面板进行匹配控制。 | 1
24 | 录制主机 | 1、linx内嵌式系统，运行录播编辑策略软件。 2、4路SDI信号采集，运行自动定位软件。 3、5个串口通道控制。 4、1路音频采集。 | 1
25 | 操控面板 | 1、实现教室内设备的一键开关机控制。 2、实现各设备的开关和升降。 3、控制课堂录播的开始与停止。 4、与录制主机配套使用。 | 1
26 | 标准电源模块 | 可控制录播教室内所有设备电源的开关以及设备的升、降、停等控制，与录制主机、操控面板配套使用。 | 1
27 | 全空间智能定位摄像机 | 1、有效像素≥PAL:752(H)×582(V)。 2、定位结构要求:三轴向结构，手动360度全相旋转。 3、视频输出要求:1.0Vp-p（75 欧姆)，BNC接口。 4、工作环境:温度：-10℃～+50 ℃ 湿度：10～90% RH（无冷凝）。 5、功耗: ≤3W。 6、解析度≥650线，广角摄像机。 | 1
28 | 广播级专业摄像机组件(含专业云台等) | 1、定制型。 2、传感器类型：3MOS。 3、有效像素：3×220万；HD-SDI 输出。 4、镜头光学图像稳定器镜头， 22 倍电动变焦，F1.6-3.2(f-3.9mm-86mm)，35mm 转换:28mm-616mm(16: 9)滤波器直径72mm光学系统棱镜彩色分离ND滤波器OFF， 1/4， 1/16， 1/64。 5、最短摄像距离大约1 米，护罩大尺寸镜头，带有广角视野支持DV录制。 6、三维云台：全矢量变速，镜头变焦变速控制，可远程切换自动/手动光圈、调整聚焦位置、远程开关机、远程录像开启及关闭，壁装。 | 4
29 | 导播键盘 | 1、三维遥控杆。 2、USB接口连接。 3、支持录播系统的接管。 4、支持录制模式各特效的切换。 5、支持云台的上下左右和摄像机变焦等操作，与远程录播辅助软件配套使用。 | 1
30 | 远程录播辅助软件 | 1、通过直备播模式实现远程导播。 2、实现软件远程控制摄像机转动、角度、变焦、推近、拉远拍摄。 3、手动/自动/半自动混合导播模式，可以同时对5路图像进行切换和控制，并配置多种录播组合模式。 | 1
31 | 专业黑板 | 1、定制，自平衡升降板（4.2米*1.2米*3.1米），自平衡升降板 2、产品特点：自动平衡。 3、材质: 搪瓷面板；铝合金包边和导轨。表面喷塑。 4、尺寸 长4.2米/3.5米，宽1.2米，根据学校教室实际情况定制尺寸，颜色自选（绿板，白板）。 5、液晶拼接屏能嵌入在后面，方便教学书写使用。 | 1
32 | 网络配套组件 | 含路由器和交换机，千兆网络通讯设备。 | 1
33 | 视频配套组件 | 配套视频设备，用于系统内部的视频转换需求。含HDMI长驱、HDMI分离器等设备； | 1
34 | 高清HDMI矩阵 | HDMI矩阵，实现4路HDMI输入和4路HDMI输出，实现各通道间的自由切换； | 1
35 | 机柜 | 600mm*800mm*1600mm 32U | 1
36 | 教室必配施工配件 | 定制配套施工线缆和设备安装支架等 | 1
37 | 门禁系统 | 不锈钢感应锁,专利锁体,加厚面板,加厚把手,产品稳定,无须外接电源,4节5号电池供电即可. | 2
38 |  | 发卡器,USB接口 | 1
39 |  | 门禁管理软件 | 1
40 |  | 专用门禁卡 | 4
41 |  | 线材辅料 | 1
42 | 配套系统对接软件 | 打通项目内所有配套软件，无缝对接，使系统能够整体运作 | 1
43 | 投影墙 | 120寸 | 2
44 | 教室空调 | 3P立式 | 2
45 | 控制器空调 | 1P挂式 | 1
46 | 学生桌椅 | 活动式单人学生桌（750*400*750mm）,可灵活组合成六人讨论圆桌或连排桌型 | 80
47 | 教师讲台 | 1400*750*750mm 钢制讲台 | 1
48 | 拆改部分 | 原有后双门更改 | 1
49 |  | 拆除原有讲课台 | 1
50 |  | 拆除原有座椅 | 1
51 |  | 拆除窗户及防盗网 | 56
52 |  | 拆除隔墙 | 77
53 |  | 拆除灯具、风扇及电线路 | 278
54 |  | 拆除垃圾清理下楼 | 1
55 | 墙面部分 | 墙基层做防水 | 338
56 |  | 轻钢成骨隔墙（内置隔音棉） | 85
57 |  | 墙面基层12厘木工板打底 | 338
58 |  | 吸音板墙面 | 228
59 |  | 硬包造型 | 110
60 |  | 硬包及吸音板收边 | 135
61 |  | 观摩区导播室包固定窗边框贴不锈钢面 | 25
62 |  | 前面投影墙包边框贴不锈钢面 | 13
63 |  | 观摩区导播室固定窗8mm透明单面玻璃 | 9
64 |  | 观摩区导播室乳胶漆 | 111
65 | 地面工程 | 讲课台、教室步级地台抬高基层 | 237
66 |  | 地面做防水基层 | 237
67 |  | 地面铺多层木地板或瓷砖地板 | 237
68 |  | 观摩区导播室瓷砖地板 | 41
69 |  | 成品木质踢脚线安装 | 108
70 |  | 前后门、门槛石 | 7.6
71 |  | 地面收口条 | 75
72 | 天花工程 | 降噪吸音的造型天花 | 278
73 |  | 天花墙面刷白色乳胶漆 | 278
74 |  | 窗帘盒制作 | 40
75 |  | 窗帘布 | 80
76 | 门窗工程 | 安装中空玻璃窗体 | 56
77 |  | 安装不锈钢防盗网 | 56
78 |  | 单扇门包木作门套 | 10.8
79 |  | 单开实隔音门 | 4
80 |  | 单开实隔音门 | 2
81 |  | 门锁 | 6
82 | 安装分部 | 电源总开关 | 1
83 |  | 设备等电位接地 | 1
84 |  | 强电综合布管布线 | 278
85 |  | 弱电综合布管布线 | 278
86 |  | 应急灯 | 1
87 |  | LED灯 | 160
88 |  | 12瓦LED筒灯 | 32
89 |  | 3D暖色射灯 | 8
90 |  | 进排气 | 12
91 |  | 空调排水 | 70
92 |  | 开孔 | 4
93 | 其他项目 | 材料搬运上楼 | 278
94 |  | 装饰垃圾清理下楼至指定地方 | 278
95 |  | 卫生保洁（粗洗） | 278
96 |  | 防白蚁处理 | 278
97 |  | 施工脚手架搭建 | 278
98 |  | 设计费 | 256
99 | 项目配套施工和调试 | 含项目方案的制定、项目过程布线实施施工和项目设备调试 | 1
合计： |  |  | 2800000
注：1）▲系统可用性要求：1、可以使用“东西部高校课程共享联盟”平台进行直播课堂任务的下发；2、沉浸式互动直播教室必须提供与“东西部高校课程共享联盟”课程平台自动对接证明函，若有一项“▲”的指标未响应或负偏离,将按无效投标处理。 2）▲中标方在中标公告发布3个工作日内，采购人如有疑问，中标方及投标设备原厂商必须提供原厂证明函及投标设备到用户指定地点进行功能演示，如演示功能与投标功能不符，则按无效投标处理。 3）▲投标沉浸式教室系统必须支持与原有沉浸式教室系统做无缝对接，MOOC教学必须支持实时互动直播，并支持在原有手机APP客户端进行并发互动直播。 4）★设备原厂保证：设备清单和技术参数表中的直播课堂管理服务软件、手机移动端、直播仿真还原软件、图像交互调度软件须提供制造厂商针对本项目的项目授权书。 5）★售后服务保证：具有计算机信息系统集成企业资质证书叁级（含）以上证书或信息系统集成及服务资质证书叁级（含）以上证书(复印件加盖公章)；提供本地化服务人员20名，提供近三个月社保证明。

## 城西校区沉浸式互动教室设备
海南大学 城西校区沉浸式互动教室设备 项目采购计划表
序号 | 采购品目名称 | 参考规格型号、配置、技术参数 | 数量 | 备注
1 | 直播课堂管理服务软件(livecourse) | 1、实现直播系统管理，为本校提供沉浸式教室资源统一管理、任务下发和调配。 2、统一下发直播任务，创建直播计划表。 3、通过简单条件部署和课程属性设定即可快速下发直播任务，同时具备不同管理权限设置。 4、能够满足自动对接“东西部高校课程共享联盟”平台,完成跨校直播交互任务。 ▲5、可以使用“东西部高校课程共享联盟”平台进行直播课堂任务的下发。 ▲6、必须提供“东西部高校课程共享联盟”出具的自动对接证明函。 ★7、需提供厂家出具的售后服务承诺函、参数确认函原件。 | 1
2 | 手机移动端 | ★可用于东西部高校课程共享联盟的课程收看直播参与互动 | 1
3 | 直播仿真还原软件 | 1、收视教室真实等大还原收视。 2、支持主讲教室实时看到所有收视教室学生听课情况。 3、高清超亮大屏幕融合，真实等大还原授课场景 4、本教室互动情景转播；远程教室学生参与互动。 5、教学过程中远程收视教室情景实时可视；安装在广播级直播流媒体服务器。 ★6、需提供厂家出具软件著作权登记证书。 ★7、需提供厂家出具的售后服务承诺函、参数确认函原件。 ★8、可同时接入远程互动画面不少于16个并主讲教师的声音以及师生互动时声音很清晰，并通过专业的音效处理器达到无回音，无啸叫，唇音同步。 | 1
4 | 图像交互调度软件 | 1、对于助教发起不同类型的互动时候的策略调度,以实现互动场景的切换。支持本教室互动场景转播，支持教室间互动场景转换。 2、通过实时图像侦测和目标图像识别技术，手动切换至教师位置；实时切换双路讲台直播场景和教师与学生两路场景的切换，完成直播教学过程中位置场景切换功能。 3、安装在广播级直播流媒体服务器，直播教室可控制切换任意参与互动讨论教室课件画面、图像场景画面，并直播给所有收视教室。 ★4、需提供厂家出具软件著作权登记证书。 ★5、需提供厂家出具的售后服务承诺函、参数确认函原件。 | 1
5 | 多维图像识别定位摄像机套件 | 1、实时直播跟踪主讲教师在讲台区或教室内的授课过程。 2、实现将台区多角度实时图像分析和多目标、多角度、全空间坐标定位。 3、实现麦克风触发学生场景，调用指定学生预置位场景。 4、本套件通过4路及以上视频图像的采集分析，构建全教室的空间物理坐标，根据教室内人的移动，精确定位坐标位置。 5、参数：有效像素 大于等于752×582；解析度大于等于 650线；视频输出 1.0V；BNC接口；电源电压 DC12V；功耗3W | 1
6 | 智能录播软件 | 1、支持在直播教学过程中同步录制,生成授课前设备定的高清1080P或标清720P MP4文件。 2、录制视频采用高清16:9，分辨率1080P时，码流<=5000KPS录制视频采用标清16:9，分辨率720P时，码流<=2500KPS录制视频采用标清4:3，分辨率VGA模式时，码流<=500KPS录制帧率>=25帧，扫描方式采用逐行模式视频图像信噪比>=54db实现教学全过程的自动录制，包括教师、学生、黑板和多媒体设备等多个场景间导播切换。 3、在全自动录制过程中，教师不需要做控制，仅专注与教。 | 1
7 | 自动编辑策略软件 | 配套课程高清录制，自动编辑嵌入策略系统，根据授课课型的变化，自动调度录制策略，调度协同控制系统设备工作。 | 1
8 | 电视墙显示套件 | 1、超窄边3.5mm液晶拼接 3*3 按照教室宽度尺寸定制； 2、单块显示器尺寸:46英寸。 3、背光源：LED背光（直下式）。 4、亮度:450cd/m2；对比度:3500:1 。 5、单块显示器分辨率:1920×1080；支持DVI和VGA输入。 6、根据具体环境提供支架 。 | 1
9 | 功放 | 1、输入灵敏度 ：4Ω负载满功率输出时为1.25V(RMS有效值)。 2、频响特性（1W）：22Hz-20KHz），+0dB,-0.8dB。 3、信噪比（20Hz--20KHz）；总谐波失真（THD）：<0.5% 4、阻尼系数（8Ω）：10Hz-400Hz：>200；通道间串音：1kHz:-76dB;20kHz:-58dB。 5、满载输出功率表：立体声：8Ω：200W 4Ω：300W 2Ω：330W，桥接：8Ω：600W 4Ω：660W。 | 1
10 | 音箱 | 1、扬声器单元：4.5"低音扬声器，0.5"高音扬声器。 2、频率响应：85Hz-20kHz。 3、功率：连续节目功率30W，连续粉红噪声功率15W。 4、灵敏度：86dB，1W，1m 。 5、覆盖角：150°。 6、阻抗：8Ω。 7、接线端子：防脱落螺柱接线柱。 8、体积（高×直径）：106×195mm，净重：2.7kg/只，开孔尺寸：175mm。 | 1
11 | 混音器 | 1、频响：+0.5dB/-0.5dB（20Hz-20kHz） 2、总谐波失真：0.02%@+14dBu（20 Hz-20kHz） 3、输入通道：10通道：单声道：4；立体声：3 4、输出通道：STEREO OUT：2；PHONES：1 5、母线：立体声：1，AUX[FX]，1 6、USB音频：USB音频2.0兼容 采样率：最大192kHz，Bit深度：24-bit 7、幻象电源电压：+48V 8、内建数字效果：24编程 9、外观尺寸：244×71×294mm 10、功耗：22.9W | 1
12 | 音效处理器 | 1、机架高度：1U，8路平衡式话筒／线路输入。 采用裸线接口端子。8路平衡式输出，采用裸线接口端子。 2、全功能矩阵混音功能；内置自动混音台功能；AFC自适应反馈消除功能，AEC自适应回声消除功能；DSP音频处理。 3、输入每通道：前级放大、信号发生器、扩展器、压缩器、5段参量均衡，消除60dB（最大值）；噪音消除17dB（最大值），回音消除时间400ms（最大值）。 | 1
13 | 学生无线接收机 | 1、无线麦克接收机及一个手持无线麦克。 2、电源：AC12V 。 3、天线输入：75Ω 2系统 1回路BNC插口 。 4、接收方式：超外差方式，场地分集接收方式 S/N：50dB以上(50dBμV，5kHz FM时)。 | 1
14 | 教师无线接收机 | 1、宽带调频，740-790MHZ，200个预置频道，频率稳定度为 正负0.005%； 2、动态范围100dB，频率响应40HZ-18KHZ，综合信噪比为105dB； 3、综合失真为≤0.3%，相邻信道抑制≥70dB，工作距离100米； 4、天线输入为BNC插座，可级联输出，灵敏度为12dBuV，最大输出电平+10dBV； 5、带一个头戴麦克风和一个手持麦克风； 6、高功率使用6小时，低功率可使用10个小时； | 1
15 | 直播服务器 | 1、定制，机架式， Core i7-4770 3.40GHz，8 GB内存； 2、500GB硬盘，配备至少1个PCI-E16x、2个PCI-E8x、1个PCI-E1x，一个声卡，含2*两路SDI高清信号采集卡； 3、1个英伟达660 4路显卡输出支持1920*1080分辨率； 4、一路VGA信号采集卡； 5、操作系统：windows7 64位,跨地域或本地直播互动. | 1
16 | 远程直播互动控制软件 | 1、能够人性化的实现直播活动控制。 2、同时满足观看到4个不同教室的画面。 3、能够同时接入不小于16间跨校教室。 4、远程直播互动控制。 5、安装在助教工作站。 | 1
17 | 沉浸式高清摄像机 | 1、定制，采用1/2.8" 220 万像素的HD CMOS传感器，能输出超高清晰1080p60的优质图像，可输出VIDEO，1080p/1080i/720p HD信号； 2、逐行扫描CMOS,捕捉运动图像无锯齿,感光灵敏度高，低照度效果好,支持3D数字降噪,支持自动光圈,自动电子快门功能。 | 4
18 | 实时情景可视电视 | 1、标准提供55寸液晶电视。 2、屏幕比例：16：9。 3、物理分辨率：1920*1080。 4、根据教室的安装需要提供支架。 | 2
19 | 助教工作站 | 1、INTEL XEON E3-1240 /4G内存/500G硬盘/DVDRW。 2、含双头显卡输出和双液晶支架。 3、含2台19寸16:9显示器。 | 1
20 | 串口服务器 | 控制各摄像机、投影机和各信号之间的切换； | 1
21 | 高清HDMI矩阵 | 4进4出HDMI高清切换矩阵，满足各种分辨率简的无缝切换；输出信号为1080P 60帧； | 1
22 | 时序电源 | 可控制录播教室内所有设备电源的开关以及设备的升、降、停等控制，与相关设备配套使用。 | 1
23 | 导播键盘 | 1、三维遥控杆。 2、USB接口连接。 3、支持录播系统的接管。 4、支持录制模式各特效的切换。 5、支持云台的上下左右和摄像机变焦等操作，与远程录播辅助软件配套使用。 | 1
24 | 专业黑板 | 1、定制，自平衡升降板（4.2米*1.2米*3.1米），自平衡升降板 2、产品特点：自动平衡。 3、材质: 搪瓷面板；铝合金包边和导轨。表面喷塑。 4、尺寸 长4.2米/3.5米，宽1.2米，根据学校教室实际情况定制尺寸，颜色自选（绿板，白板）。 5、液晶拼接屏能嵌入在后面，方便教学书写使用。 | 1
25 | 投影幕 | 120寸 | 1
26 | 投影机 | 1、产品类型：教育投影机， 2、投影技术：3LCD，亮度：4500流明，对比度：4000:1。 3、标准分辨率：WXGA（1280*800），投影尺寸：40-300英寸。 4、灯泡寿命：正常模式：3000小时，经济模式：4000小时。 5、整机功率：正常模式：373W，经济模式：323W，产品重量：5.6kg 6、显示芯片：0.75英寸（20.1mm）*3，无机液晶板。 7、纵横比：16:10，有效像素：3.072.000（1280*800*3）像素 8、灯泡功率：280W。 9、变焦方式：手动变焦。 | 2
27 | 网络配套组件 | 含路由器和交换机，千兆网络通讯设备。 | 1
28 | 视频配套组件 | 配套视频设备，用于系统内部的视频转换需求。 含HDMI长驱、HDMI分离器等设备； | 1
29 | 机柜 | 600mm*800mm*1200mm 22U | 1
30 | 教室必配施工配件 | 定制配套施工线缆和设备安装支架等 | 1
31 | 教室安装与实施 | 系统安装调试等 | 1
32 | 门禁系统 | 不锈钢感应锁,专利锁体,加厚面板,加厚把手,产品稳定,无须外接电源,4节5号电池供电即可. | 2
33 |  | 发卡器,USB接口 | 1
34 |  | 门禁管理软件 | 1
35 |  | 专用门禁卡 | 4
36 |  | 线材辅料 | 1
37 | 教室场地功能性改造 | 1、光学装修要求 教室吊顶整改，灯光整改，色温3200K或5400K之间。 教师区域平均照度到黑板达到700LX以上；学生区到桌面域达到300LX； 2.声学装修要求 教室吊顶使用吸声孔的矿棉板，或其他吸音装饰；窗帘采用不透光材料； 声学技术指标：噪场级为40db（A），混响时间为0.5~0.7秒/100平米。 3.环境装修要求 教室内课桌椅及空调利旧，增加控制器一部1P挂机 教室内用电需用专线，不能沿用原教室电路，电源接地良好。 | 1
合计： |  |  | 1200000
注： 1）▲系统可用性要求：1、可以使用“东西部高校课程共享联盟”平台进行直播课堂任务的下发；2、沉浸式互动直播教室必须提供与“东西部高校课程共享联盟”课程平台自动对接证明函，若有一项“▲”的指标未响应或负偏离,将按无效投标处理。 2）▲中标方在中标公告发布3个工作日内，采购人如有疑问，中标方及投标设备原厂商必须提供原厂证明函及投标设备到用户指定地点进行功能演示，如演示功能与投标功能不符，则按无效投标处理。 3）▲投标沉浸式教室系统必须支持与原有沉浸式教室系统做无缝对接，MOOC教学必须支持实时互动直播，并支持在原有手机APP客户端进行并发互动直播。 4）★设备原厂保证：设备清单和技术参数表中的直播课堂管理服务软件、手机移动端、直播仿真还原软件、图像交互调度软件须提供制造厂商针对本项目的项目授权书。 5）★售后服务保证：具有计算机信息系统集成企业资质证书叁级（含）以上证书或信息系统集成及服务资质证书叁级（含）以上证书(复印件加盖公章)；提供本地化服务人员20名，提供近三个月社保证明。